Principe de base :
Schéma classique
Disjoncteur
interrupteur
Courant fort (220V AC)
Courant faible (12V DC)
Schéma domotique
Relai
12V DC
Disjoncteur
Les modules sont dans les boîtes d'encastrement des interrupteurs
Boîtes d'encastrement grande profondeur (50 mm)
Module
Tous les interrupteurs sont des poussoirs (avec ressorts)
Les relais sont dans les boîtes d'encastrement des luminaires
Les modules et les relais sont reliés par un câble RJ45
interrupteur
Mur
Mur

---
Schéma domotique
Disjoncteur
Courant fort (220V AC)
Relai
12 V DC
Bus RS485
Courant faible (12V DC)
interrupteur

---
Tous les modules sont reliés entre eux par 4 fils : un bus RS485 (communication : 2 fils) et une alimentation 12V DC (2 fils)
Module #2
Module #3
Module #4
Module #1
Communication
Communication
Communication
Alimentation 12 V DC
Alimentation 12 V DC
Alimentation 12 V DC
Le bus doit relier tous les modules

---
Lights/switches - rdc
x
Capteur mouvement
6.1
M
9.1
Ch parents
M3
Capteur température
T
9
Capteur hydro
H
Dressing
6
V4
Inter. Volet roulant
7
7.1
M1
V4
Lumière
15
8.1
H1
Interrupteur lumière
T1
SdE
M2
8
M1
6.2
M2
15.1
Wc
4.1
12
M11
16
Vs
1.1
2.1
M10
1
Escalier
M8
T7
2
16.1
M9
12.1
1.2
Garage
10.2
M7
4.1
3.1
13
4
M7
T2
M5
M10
T8
Salon/séjour
M4
3
10
V2
13.1
4.2
M4
V1
M3
M5
4.3
3.2
14.1
5.1
10.1
M8
11.2
M6
5
14
M9
5.2
11.1
M6
11
Lumières terrasses ?
M19
Cellier
Cuisine
V3
Raspi

---
Lights/switches - étage
VR4
23
23.1
18.1
SdB
18
22
12.2
H2
M12
M13
M17
17.1
22.1
18.2
17.2
17
T3
21
M18
V7
Bureau
Palier
17.3
21.1
M16
T4
M14
19.1
20.1
M15
Chambre 1
T5
T6
Chambre 2
19
20
19.2
20.2
V6
V5

---
Bus RS485 - rdc
6.1
9.1
Ch parents
M3
9
Dressing
V
7
7.1
M1
V4
15
8.1
H1
T1
SdE
M2
8
M1
6.2
M2
15.1
4.1
R+1
16
1.1
2.1
M10
1
M8
T7
2
16.1
M9
12.1
1.2
Garage
10.2
M7
4.1
3.1
13
4
M7
T2
M5
M10
T8
Salon/séjour
M4
3
10
V2
13.1
4.2
M4
V1
M3
M5
4.3
3.2
14.1
5.1
10.1
M8
11.2
M6
5
14
M9
5.2
11.1
M6
11
M19
Cellier
Cuisine
V3
Raspi

---
Bus RS485 - étage
VR4
RDC
23
23.1
18.1
SdB
18
22
12.2
H2
M12
M13
M17
17.1
22.1
18.2
17.2
17
T3
21
M18
V7
Bureau
Palier
17.3
21.1
M16
T4
M14
19.1
20.1
M15
Chambre 1
T5
T6
Chambre 2
19
20
19.2
20.2
V6
V5