Principe de base :
Schéma classique
Disjoncteur
interrupteur
Courant fort (220V AC)
Courant faible (12V DC)
Schéma domotique
Relais
12V DC
Disjoncteur
Les modules sont dans les boîtes d'encastrement des interrupteurs
Boîtes d'encastrement grande profondeur (50 mm) au niveau des modules
Module
Tous les interrupteurs sont des boutons poussoirs (avec ressorts)
Les relais sont dans les boîtes d'encastrement des luminaires
Les relais/interrupteurs sont reliés à un module par un câble RJ45
interrupteur
Mur
Mur

---
Schéma domotique
Disjoncteur
Courant fort (220V AC)
Relais
de
lumière
12 V DC
Bus RS485
Courant faible (12V DC)
interrupteur

---
Les modules et les interrupteurs de volets roulants sont tous reliés entre eux par un câble RJ45.
Le câble RJ45 fera une boucle entre tous les modules et interrupteurs de volet roulant, peu importe l’ordre.
Cette boucle est appelée BUS RS485.
Il y a une seule boule pour toute la maison (elle doit donc pouvoir passer du RDC au R+1)
V
V
V
V

---
Les relais de lumières et les interrupteurs sont reliés à un module par un câble RJ45
Relais
de
lumière
Relais
de
Lumière
Interrupteur
Interrupteur
Interrupteur

---
Lights/switches - rdc
x
Capteur mouvement
6.1
M
9.1
Ch parents
M3
Capteur température
T
9
Portail
M20
Capteur hydro
H
Dressing
Lumière murale
(miroir)
6
V
Inter. Volet roulant
7
7.1
M1
x
V4
Lumière
15
8.1
H1
Interrupteur lumière
T1
x
SdE
M2
8
M1
6.2
M2
15.1
Wc
4.1
12
M11
16
Vs
1.1
2.1
M10
1
Escalier
M8
T7
2
16.1
M9
12.1
1.2
Garage
10.2
M7
4.1
3.1
13
4
M7
T2
M5
M10
T8
Salon/séjour
M4
3
10
V2
13.1
4.2
M4
24
24.1
M5
4.3
3.2
V1
M3
14.1
5.1
Lumières terrasses
(sortie au sol)
10.1
M8
11.2
M6
5
14
M9
5.2
11.1
M6
11
M19
Cellier
Cuisine
V3
Raspi

---
Lights/switches - étage
x
Capteur mouvement
M
Lumière murale (miroir)
Capteur température
T
Capteur hydro
H
V
Inter. Volet roulant
x
Lumière
Escalier
23
23.1
18.1
Interrupteur lumière
x
12
SdB
Vs
18
22
12.2
H2
M12
M13
M17
17.1
22.1
18.2
17.2
17
Wc
T3
21
M18
V7
Bureau
Palier
17.3
21.1
M16
T4
M11
M14
19.1
20.1
M15
Chambre 1
T5
T6
Chambre 2
19
20
19.2
20.2
V6
V5

---
Bus RS485 - rdc
x
Capteur mouvement
6.1
M
9.1
Ch parents
M3
Capteur température
T
9
M20
Capteur hydro
H
Dressing
6
V
Inter. Volet roulant
7
7.1
M1
x
V4
Lumière
15
8.1
H1
Interrupteur lumière
T1
x
SdE
M2
8
M1
6.2
M2
15.1
Wc
4.1
Vers R+1
12
M11
16
Vs
1.1
2.1
M10
1
Escalier
M8
T7
2
16.1
M9
12.1
1.2
Garage
10.2
M7
4.1
3.1
13
4
M7
T2
M5
M10
T8
Salon/séjour
M4
3
10
V2
13.1
4.2
M4
24
24.1
M5
4.3
3.2
V1
M3
14.1
5.1
10.1
M8
11.2
M6
5
14
M9
5.2
11.1
M6
11
M19
Cellier
Cuisine
V3
Raspi

---
Bus RS485 - étage
x
Capteur mouvement
M
Capteur température
T
Capteur hydro
H
V
Inter. Volet roulant
x
Lumière
Vers RDC
Escalier
23
23.1
18.1
Interrupteur lumière
x
12
SdB
Vs
18
22
12.2
H2
M12
M13
M17
17.1
22.1
18.2
17.2
17
Wc
T3
21
M18
V7
Bureau
Palier
17.3
21.1
M16
T4
M11
M14
19.1
20.1
M15
Chambre 1
T5
T6
Chambre 2
19
20
19.2
20.2
V6
V5

---
Eau - rdc
Ch parents
Dressing
SdE
Wc
Escalier
Garage
Salon/séjour
Evacuation sèche linge
Cellier
Cuisine
Fond de jardin

---
Eau - étage
Escalier
SdB
Wc
Bureau
Palier
Chambre 1
Chambre 2

---
BatiSud - rdc
Gaine navette
Gaine navette
Gaine navette
Gaine
navette

---
BatiSud - étage
Gaine
navette
Gaine
navette

---
Eau - rdc

---
Eau - étage